## Количествено-стойностна сметка
Количествено-стойностна сметка
ОБЕКТ: | Централен площад, от ул. "Юндолска" до ДГС "Алабак"; от ул. "Св. Св. Кирил и Методий"
ЧАСТ: | БЛАГОУСТРОЙСТВО
ВЪЗЛОЖИТЕЛ: ОБЩИНА ВЕЛИНГРАД
ИЗПЪЛНИТЕЛ: ДЗЗД „КОНСОРЦИУМ ПРОКОНЦЕПТ“, ГР.СОФИЯ
№ по ред | Описание на строително-монтажни работи | Ед.мярка | Количество | Единична цена (лева) | Обща цена (лева)
1 | 2 | 3 | 4 | 5 | 6
ЧАСТ АРХИТЕКТУРА
I. | Разваляне и разрушаване на сгради
1 | Разваляне на настилка от бетонови плочи | м² | 3799.45
2 | Разваляне на настилка от гранитни плочи | м² | 2197.83
3 | Разваляне на настилка от гранитни павета 10/10/10см | м² | 5561.35
4 | Разваляне на настилка от гранитни павета тип "Вълна" | м² | 835.15
5 | Разбиване на бетонни блокове с багер – хидрочук | м³ | 122.3334
6 | Премахване на съществуваща пясъчна основа | м³ | 867.5646
II. | Земни работи, основи
1 | Доставка и полагане на пясъчна основа - 7см | м³ | 867.5646
2 | Доставка и полагане на трошенокаменна настилка | м³ | 214.284
3 | Уплътняване ръчно с трамбовка на пластове земни почви и трошен камък по 10см. | м³ | 3718.134
4 | Тънки изкопи в сбити почви до 50см. за ремонти | м² | 327.0968
5 | Доставка, разстилане и подравняване на хумусна почва 30см. | м³ | 160.713
III. | Бордюри
1 | Доставка и полагане на видими бетонови бордюри 12/35/100см. | м | 862.14
2 | Доставка и полагане на видими бетонови бордюри 20/35/100см. | м | 1118.2
IV. | Настилки и замазки
1 | Полагане на нова настилка от бетонови плочи, светло сиви – 40/40/3см., на фуга от цименто-пясъчен разтвор | м² | 36.55
2 | Настилка от бетонови плочи при ремонти, светло сиви – 40/40/3см., на фуга от цименто-пясъчен разтвор | м² | 3762.9
3 | Доставка и полагане на бетонови плочи, тактилни– 40/40/5см., на фуга от цименто-пясъчен разтвор | м² | 102.6
4 | Полагане на нова настилка от гранитни плочи - 60/30/3см., цвят светло сиво, на фуга с лепило на циментова основа | м² | 2197.83
5 | Полагане на нова настилка от гранитни павета - 10/10/10см | м² | 5561.35
6 | Полагане на нова настилка от гранитни павета тип "Вълна" | м² | 835.15
V. | Елементи на парково обзавеждане
1 | Доставка на нови пейки вкл.монтаж чрез анкериране | бр. | 19
2 | Доставка и монтаж на нови кошчета вкл.монтаж чрез анкериране | бр. | 54
3 | Доставка на метална стойка за велосипеди вкл.монтаж чрез анкериране, 5 броя велосипеди | бр. | 1
VI. | Други СМР
1 | Доставка и монтаж на информационна табела | бр. | 9
2 | Доставка и монтаж на стоманени парапети | м | 87
3 | Доставка и монтаж на защитни скари за дървета | бр. | 193
3 | Доставка и монтаж на антипаркинг колчета | бр. | 60
VII. | Бояджийски работи
1 | Лакиране на дървени летви на пейки | м² | 39.73
VIII. | Работи по нов фонтан
1 | Доставка и монтаж на изравнителна цим. Замазка - 4 см по дъното на фонтана – на високото корито | м² | 15.1
2 | Доставка и монтаж на изравнителна цим. мазилка - 2 см по стените отвътре на фонтана – на двете корита | м² | 20.15
3 | Доставка и монтаж на холкер от цим. Замазка с катет 3 см между дъното и стените на фонтана – на двете корита | м | 31
4 | Доставка и монтаж на шпакловка с флексово лепилo – 2мм по дъното на фонтана – на двете корита | м² | 28.5
„Този документ е създаден в рамките на проект “Велинград – интегриран град на бъдещето”, който се осъществява с финансовата подкрепа на Оперативна програма Регионално развитие” 2007-2013 г., съфинансирана от Европейския съюз чрез Европейския фонд за регионално развитие”
5 | Доставка и монтаж на шпакловка с флексово лепилo – 2мм по стените отвътре на фонтана – на двете корита | м² | 20.15
6 | Доставка и монтаж на хидроизолация за басейни – полимерциментна, обмазна - 2 слоя | м² | 48.65
7 | Доставка и монтаж на мразоустойчиви плочки за басейн на лепило по дъно – цвят светло сив | м² | 28.5
8 | Доставка и монтаж на мразоустойчиви плочки за басейн на лепило по стени – цвят светло сив | м² | 20.15
9 | Доставка и монтаж на хоризонтален борд на фонтана - варовикови плочи 50/35/3 см, монтаж по дъга с надстърчане навътре и навън от 3 см, монтаж на лепило вурху дюбелирана стоманена мрежа. | м² | 10.2
10 | Доставка и монтаж на външна облицовка - варовикови плочи 10/40/2 см, монтаж на лепило вурху дюбелирана стоманена мрежа. | м² | 21.05
11 | Доставка и монтаж на обществена чешма от полимербетон с окомплектовка и кран за пускане на водата – готово заводско изделие (приложение 1, или подобна, съгласувана от Възложителя) | бр. | 1
IX. | Работи по новa сцена
1 | Тухлена зидария 12 см | м² | 69.1
2 | Гипсокартонени плоскости - таван | м² | 15.5
3 | Вътрешна варова мазилка по тухлени стени, двупластова | м² | 94.2
4 | Външна гладка вароциментна мазилка по тухлени стени | м² | 46.6
5 | Вътрешна гипсова изравнителна мазилка по тухлени стени | м² | 94.2
6 | Вътрешна шпакловка на видим бетон | м² | 32
7 | Боядосване на нови шпакловани стени и тавани с бял латекс, трикратно | м² | 155
8 | Полиране бетон | м² | 71.9
9 | Доставка и монтаж на екстериорни входни врати 90 см | бр | 2
10 | Доставка и монтаж на екстериорни входни врати 100 см | бр | 1
11 | Доставка и монтаж на интериорни врати 80 см | бр | 2
12 | Мазана хидроизолация еластична, два пласта с епоксидно покритие | м² | 153.2
13 | Силиконова мазилка, фина | м² | 201.2
14 | Финиш - акрилна матова емулсия | м² | 201.2
15 | Изработка и монтаж на предпазен парапет | л.м. | 8
16 | Фронт на подиум на сцена | м² | 7.5
ОБЩО:
ЧАСТ ПАРКОУСТРОЙСТВО
1 | Засяване с тревни смески | кв.м. | 2880
Иглолистна дървесна растителност
2 | Иглолистно дърво Picea pungens (сребрист смърч), размер 300-350 | бр. | 6
3 | Аранжиране и засаждане на едроразмерни иглолистни дървета | бр. | 7
4 | Стабилизиране на едроразмерни иглолистни дървета с три кола (ф6х70см) с включена цената на материалите | бр. | 6
Иглолистна храстова растителност
5 | Иглолистен храст Juniperus horizontalis (хоризонтална смрика), размер 20-40см. | бр. | 131
6 | Иглолистен храст Juniperus chinensis "Blue point" (kitajska hwojna "Blu pojnt"), размер 20-40см. | бр. | 104
7 | Аранжиране и засаждане на широколистна храстова растителност | бр. | 235
Широколистна дървесна растителност
8 | Широколистно дърво Betula alba (бяла бреза), размер 300-350см. | бр. | 19
9 | Широколистно дърво Prunus cerasifera "Atropurpurea" (слива "тъмночервена"), размер 300-350см. | бр. | 7
10 | Широколистно дърво Tilia argentea (сребролистна липа), размер 300-350см. | бр. | 12
11 | Аранжиране и засаждане на едроразмерни широколистни дървета | бр. | 38
12 | Стабилизиране на едроразмерни широколистни дървета с три кола (ф6х70см) и неразлагащи се колани (30мм) с включена цената на материалите | бр. | 38
Широколистна храстова растителност
13 | Широколистен храст Cotoneaster horizontalis (хоризонтален котонеастър), размер 20-40см. | бр. | 156
14 | Широколистен храст Laurocerasus officinalis (лавровишна)/130бр., размер 20-40см. | бр. | 116
15 | Широколистен храст Ligustrum ovalifolium (птиче грозде), размер 20-40см. | бр. | 1280
16 | Аранжиране и засаждане на широколистна храстова растителност | бр. | 272
ОБЩО:
ЧАСТ ВОДОСНАБДЯВАНЕ И КАНАЛИЗАЦИЯ
I | Поливна система
I | Специализирани материали
1 | Разпръсквач 10см | бр. | 270
2 | високоефективни дюзи с регулируем сектор 90 (0⁰~360⁰) - радиуси 0.9 - 5.5м | бр. | 270
3 | Разпръсквач 10см - Пълн./Сект. (40⁰~360⁰) и дюзи комплект - радиус 4.9-10.1м | бр. | 17
4 | Разпръсквач 10см - Пълн./Сект. (40⁰~360⁰) и дюзи комплект - радиус 10.0-12.2м | бр. | 19
5 | Коляно 1/2'' - коничен накрайник | бр. | 287
6 | Коляно 3/4'' - коничен накрайник | бр. | 325
7 | Гъвкава връзка - ролка 30м | м | 270
8 | Шахта за клапани правоъгълна 50,5 х 37,0см / h=30,5см | бр. | 23
9 | Клапан електромагнитен - 1''Ж-9V | бр. | 46
10 | Тройник за клапани -1''M х 1''M х 1''Ж | бр. | 18
11 | Хидроизолираща връзка -3 х 1,5мм2 (max. 30V) | бр. | 92
12 | Полеви предавател - универсален - инфраред и радиопредаване | бр. | 1
13 | Филтър и регулатор за налягане (за капково) | бр. | 29
14 | Модул - 1 станции | бр. | 8
15 | Модул - 2 станции | бр. | 16
16 | Модул - 3 станции | бр. | 2
18 | Батерия 9V /алкална/ | бр. | 47
19 | сензор за дъжд - отчита валеж от 3.2 до 20мм | бр. | 3
II | Тръби и фитинги
20 | Тръба полиетилен ф32 РЕ100 PN10 + комплекти фитинги | м | 1450
21 | Тръба полиетилен ф20 РЕ100 PN10 + комплекти фитинги | м | 180
22 | Капков маркуч ф16 + комплект фитинги | м | 720
23 | СК 1'' с филтър и РН | бр. | 3
III | Водомерна шахта
24 | Направа на водомерна шахта 100/100см. | бр. | 3
25 | Водомер DN30 (в комплект с СКФ32, филтър Ф32, ОКФ32, СКИФ32) | бр. | 3
IV | СМР
26 | Изкопно-насипни работи | м3 | 220
27 | Трасировъчни работи | бр. | 1
28 | Монтаж поливна система | бр. | 1
29 | Тест и настройка на системата | бр. | 1
II | Фонтан
Строителни Работи
30 | Изкоп до 2м, неукрепен, обратна засипка с въстановяване на същ. настилки | м3 | 25
31 | Подложен бетон за полагане на тръби | м3 | 4.5
32 | Земновлажен бетон за технологични тръби | м3 | 2.25
33 | Пясък за засипване на тръби | м3 | 2.25
Система за филтрация
34 | Скимер за монтаж на бетон от стомана, връзка 1 1/2'', 2'' | бр. | 1
35 | Ниворегулатор за монтаж на бетон, к-т с вливна дюза от стомана | бр. | 1
36 | Вливна дюза за монтаж на бетон, от стомана | бр. | 8
37 | Подов сифон за монтаж на бетон, от смотана | бр. | 2
38 | Пясъчен филтър ф500мм, с горен вентил, пясък, манометър | к-т | 1
39 | Работна помпа за филтрация, к-т с фабричен предфилтър, дебит 10м3/час -10м, мощност 1,00 кВ | бр. | 1
40 | ПВЦ тръба ф50мм, PN10 | м | 120
41 | ПВЦ коляно ф50мм | бр. | 60
42 | ПВЦ муфа ф50мм | бр. | 30
43 | ПВЦ тройник ф50мм | бр. | 25
44 | ПВЦ нипел 2''-50мм | бр. | 2
45 | ПВЦ нипел 1 1/2''-50мм | бр. | 2
46 | ПВЦ муфа ф50 - 1 1/2'' | бр. | 8
47 | ПВЦ холендър ф50- 1 1/2'' | бр. | 3
48 | Тръба PE-HD ф25мм, в т.ч. и материали | м | 20
49 | ПВЦ СК ф50мм | бр. | 10
50 | ПВЦ ОК ф50мм | бр. | 2
51 | Укрепване на тръба ф50мм | м | 120
52 | Уред за почистване на коритото на фонтана - телескопична дръжка, глава за подочистачка, шланг 10м, 2 броя кепчета, тестер за хлор и рН | к-т | 1
53 | Допълнителни материали | к-т | 1
54 | ПВЦ лепило кутия 1 литър | бр. | 10
55 | Ацетон. Кутия 1 литър | бр. | 10
Система за фонтани
56 | Фонтанна дюза, тип "Гейзер", Н=1,50м, връзка 1 1/2'' | бр. | 9
57 | Фонтанна дюза, тип "Хореосуич" с електронно управление, Н=1,50м | бр. | 9
58 | Смукател за фонтан, за ниско водно ниво, изработен от метал, връзка 6'', свободна активна повърхност 517см2 | бр. | 4
59 | Работна помпа за дюзи "Гейзер", Q=74м3/h-20м, N=7,50kW, вкл. предфилтър и честотен регулатор | бр. | 1
60 | Работна помпа за електронно програмируеми дюзи тип "хореосуич", Q=41м3/h-18м, N=3,72kW 360V, вкл. предфилтър и честотен регулатор | бр. | 1
61 | Ел. табло за управление - по ел. проект | бр. | 1
62 | Подводен ЛЕД прожектор 30W 12V, за монтаж директно на дюза, к-т с кабел | бр. | 9
63 | Подводен ЛЕД прожектор 30W 12V, за монтаж на стойка, к-т с кабел | бр. | 18
64 | ПВЦ тръба ф110мм, PN10 | м | 30
65 | ПВЦ тръба ф160мм, PN10 | м | 80
66 | ПВЦ тръба ф40мм, PN10 | м | 40
67 | ПВЦ редуктивен тройник ф160-40мм | бр. | 10
68 | ПВЦ капа ф160мм | бр. | 1
69 | ПВЦ редуктивен тройник ф110-40мм | бр. | 10
70 | ПВЦ капа ф110мм | бр. | 1
71 | ПВЦ коляно ф160мм | бр. | 30
72 | ПВЦ коляно ф160мм, 45 градуса | бр. | 6
73 | ПВЦ муфа ф160мм | бр. | 10
74 | ПВЦ редукция ф160-90мм набивна | бр. | 2
75 | ПВЦ фланец ф110мм | бр. | 2
76 | ПВЦ фланец ф63мм | бр. | 2
77 | ПВЦ редукция конична ф160-63мм | бр. | 1
78 | ПВЦ редукция конична ф110-63мм | бр. | 1
79 | ПВЦ СК ф160мм | бр. | 3
80 | ПВЦ ЦК ф110мм | бр. | 1
81 | ПВЦ ОК ф160мм | бр. | 1
82 | ПВЦ ОК ф110мм | бр. | 1
83 | ПВЦ СК ф40мм | бр. | 9
84 | ПВЦ нипел ф40- 1'' | бр. | 18
85 | ПВЦ гъвкава тръба ф40мм | м | 30
86 | ПВЦ нипел 160-6'' | бр. | 4
87 | ПВЦ нипел ф40- 1 1/2'' | бр. | 9
88 | Тръба неръжд. стомана DN40мм, дължина 45см | бр. | 9
89 | Спирателен кран шибърен 1 1/2'' | бр. | 9
90 | Редуктивна муфа ф40- 1 1/2'' | бр. | 9
91 | Укрепване на тръба ф160мм | м | 80
92 | Укрепване на тръба ф110мм | м | 30
93 | Укрепване на тръба ф40мм | м | 40
94 | ПВЦ лепило кутия 1 литър | бр. | 10
95 | Ацетон, кутия 1 литър | бр. | 10
96 | Допълнителни материали | к-т | 1
ОБЩО:
ЧАСТ ЕЛЕКТРИЧЕСКА
Табла
1 | Табло метално 1200/1200/300 с включена комутационна апаратура за уличното осветление | бр. | 1
2 | Табло метално 1200/1200/300 с включена комутационна апаратура, трансформатор и принудителна вентилация - за видеонаблюдението, парковото осветление и художественото осветление на дърветата | бр. | 1
Кабели ниско напрежение
3 | Силов кабел тип СВТ 3х1,5мм2 | м | 505
4 | Силов кабел тип СВТ 3х4мм2 | м | 2120
5 | Силов кабел тип СВТ 5х6мм2 | м | 1990
6 | Силов кабел тип СВТ 5х10мм2 | м | 50
7 | Силов кабел тип СВТ 4х16мм2 | м | 80
8 | Силов кабел тип СВТ 4х25+16мм2 | м | 320
9 | Гофрирана тръба ф40 | м | 4560
10 | Метална тръба ф60 за преминаване през пътното платно | м | 100
11 | Автоматичен прекъсвач крива С 1р 6кА 4А за монтаж на всеки стълб с клеморед | бр. | 118
12 | Лента сигнална | м | 4665
Осветително тяло
13 | Осв.тяло тип прожектор /24W/, 24V, IP66 | бр. | 171
14 | Осв.тяло тип прожектор /15W/, 24V, IP66 | бр. | 41
15 | Осв.тяло тип прожектор /30W/, LED,IP65 - 4000lm, 4000 K (парково осветление) | бр. | 107
16 | Осв.тяло тип прожектор /40W/, LED,IP65 - 4000lm, 4000 K (улично осветление) | бр. | 11
17 | Стълб - поцинкован, Н 3.50м I с рогатка и фундамент | бр. | 107
18 | Стълб - поцинкован, Н 7.50м с рогатка и фундамент | бр. | 11
Заземителна инсталация
19 | Измерване на специфичното съпротивление на точка | бр. | 23
20 | Издаване на протокол за измерване на специфичното съпротивление от лицензирана лаборатория | бр. | 1
21 | Заземителен кол поцинкован L1500мм | бр. | 118
22 | Шина поцинкована 40х4мм | м | 118
25 | Труд
26 | Монтаж и поставяне на табло с включена комутационна апаратура | бр. | 2
27 | Полагане на кабел в гофрирана тръба ф40 | м | 4560
28 | Монтаж на парково осветително тяло | бр. | 107
29 | Монтаж на улично осветлително тяло | бр. | 11
30 | Монтаж и свързване на прожектор | бр. | 212
31 | Монтаж на стълбове | бр. | 118
32 | Монтаж на заземителна инсталация | бр. | 1
33 | Издаване на протокол на изолационно съпротивление от лицензирана лаборатория | бр. | 1
34 | Издаване протокол на импеданс на контура " фаза защитен проводник" от лицензирана лаборатория | бр. | 1
35 | Издаване протокол на напрежение, честотата, ток и мощност от лицензирана лаборатория | бр. | 1
36 | Изкоп за кабели за прожектори и зариване | м3 | 80
37 | Изкоп за кабели с шир. 0.45м и дълбочина до 1м и зариване | м3 | 1980
38 | Д-ка и полагане на пясъчна възглавница | м3 | 198
39 | Запълване на изкоп за кабели | м3 | 1782
40 | Полагане на сигнална лента | м | 4560
41 | Изтегляне на кабели в тръба извозване на земни маси | м | 4560
42 | Извозване на земни маси | м3 | 198
43 | Свързване на кабел към осв. тяло | бр. | 330
Фонтан
44 | Дооборудване / по приложена схема/ и м-ж на табло Т фонтан / комплексна доставка/ | бр. | 1
45 | Монтаж на стенно табло управление /Control panel/ | бр. | 1
46 | Доставка и монтаж на стена на бронзова разклонителна кутия 4 пътна, IP65, м-ж под вода | бр. | 8
47 | Доставка захр. панел уп-ние на "LED" осветители /POWER SUPPLY/ | бр. | 3
48 | Монтаж захр. панел уп-ние /POWER SUPPLY/ на стена | бр. | 3
49 | Монтаж на LED осветителни тела | бр. | 27
50 | Монтаж на датчик за вятър и контролен панел към него - к-кт | бр. | 1
51 | Доставка на проводник:
| -ПВ -А2 1х2,5мм2 | м | 160
| -ПВ -А2 1х4мм2 | м | 520
| -ПВ -А2 1х10мм3 | м | 790
55 | Изтегляне на проводник ПВ-А2 2х2,5мм2 +1х2,5мм2 в PVC тръби | м | 20
56 | Изтегляне на проводник ПВ-А2 4х2,5мм2 +1х2,5мм2 в PVC тръби | м | 20
57 | Изтегляне на проводник ПВ-А2 8х4мм2 +1х4мм2 в PVC тръби | м | 25
58 | Изтегляне на проводник ПВ-А2 10х4мм2 +1х4мм2 в PVC тръби | м | 30
59 | Изтегляне на проводник ПВ-А2 4х10мм2 +1х10мм2 в PVC тръби | м | 24
60 | Изтегляне на проводник ПВ-А2 5х10мм2 +1х10мм2 в PVC тръби | м | 26
61 | Изтегляне на проводник ПВ-А2 6х10мм2 +1х10мм2 в PVC тръби | м | 80
62 | Доставка и полагане в бетон на метална тръба 1'' | м | 8
64 | Доставка на кабел СВТ:
| ─3х2,5мм2 | м | 10
| ─5х2,5мм2 | м | 10
| ─5х4,0мм3 | м | 10
68 | Изтегляне на кабели СВТ в мет. тръби на открито | м | 30
69 | Полагане на кабели / комплексна доставка/ в PVC тръби | м | 45
70 | Доставка на кабел DMX CAT5e CABLE | м | 250
71 | Изтегляне на кабел DMX CAT5e CABLE в тръби | м | 250
72 | Доставка на метален шлаух | м | 2
73 | Доставка и полагане на открито на PVC тръба ф32мм | м | 240
74 | Суха разделка на кабели до 10мм2 | бр | 6
75 | Свързване на жила до 10мм2 | бр | 26
Озвучителна инсталация
76 | Програмируем контролер, ALLEN&HEALTH PL-6 | бр | 1
77 | Сигнален процесор, ALLEN&HEALTH IDR-4.procesor DSP | бр | 1
78 | Усилвател, AMC A4X120 4x120W / 100V | бр | 1
79 | Multiplayer CD / MP3 / SD / 2x USB + цифров тунер, DAB контрол чрез RS 232 илиIR порт, APART PCR3000R. 19'' | бр | 1
80 | Безжичен микрофон приемник, MIPRO ACT717 | бр | 1
81 | Монтажна скоба MIPRO FB71 | бр | 1
82 | Високоговорители, APT MPLT 32G | бр | 4
83 | Кутия за монтиране на оборудване в него, 19'' Rack 9U 450 Gfex Tango S | бр | 1
84 | Захранващо силово табло | бр | 1
85 | Монтажна скоба за антена | бр | 2
86 | Кабел ТЧП3х1,0 мм2 | м | 200
СЦЕНА
Табла
87 | Табло метално 1200/1200/300 с включена комутационна апаратура | бр. | 1
Кабели ниско напрежение
88 | Силов кабел тип СВТ 3х1,5мм2 | м | 24
89 | Силов кабел тип СВТ 3х2,5мм2 | м | 23.5
90 | Силов кабел тип СВТ 3х4мм2 | м | 47
91 | Силов кабел тип СВТ 5х6мм2 | м | 60
92 | Гофрирана тръба ф40 | м | 154.5
93 | Гофрирана тръба ф25мм негорима, IEC- клас 105, EN 1121 | м | 100
Осветителни тела - сцена
94 | Осв.тяло тип прожектор /190W/, 230V | бр. | 8
95 | Осв.тяло тип прожектор /80W/, 230V | бр. | 4
96 | Сценичен контролер 48 канален | бр. | 1
Заземителна инсталация
97 | Измерване на специфичното съпротивление на точка | бр. | 2
98 | Издаване на протокол за измерване на специфичното съпротивление от лицензирана лаборатория | бр. | 1
99 | Заземителен кол от поцинкован ф20/L1500мм | бр. | 6
100 | Шина поцинкована 40х4мм |  | 8
Ключове, контакти
101 | Контакт единичен, 16А, 250V,скрита инсталация | бр. | 18
102 | Ключове, скрит монтаж обикновен | бр. | 1
103 | Ключове, сктир монтаж девиаторен | бр. | 6
Осветителни тела - обслужващи помещения
104 | Осв.тяло /60W/ | бр. | 5
105 | Осв.тяло /40W/ | бр. | 3
106 | Осв.тяло /1х6W/ LED , 260lm евакуационно осв., с вградена акумул. батерия - EXIT и стрелка - открит монтаж | бр. | 4
107 | Контролен модул за управление на аварийното и евакуационното осветление | бр. | 1
Труд
108 | Монтаж и поставяне на табло с включена комутационна апаратура | бр. | 1
109 | Полагане на кабел в гофрирана тръба ф40 | м | 154.5
110 | Монтаж и свързване на прожектор | бр. | 12
111 | Монтаж на заземителна инсталация | бр. | 1
112 | Издаване на протокол на изолационно съпротивление от лицензирана лаборатория | бр. | 1
113 | Издаване протокол на импеданс на контура "фаза защитен" от лицензирана лаборатория | бр. | 1
114 | Издаване протокол на напрежение, честота, ток и мощност от лицензирана лаборатория | бр. | 1
ОБЩО ЧАСТ ЕЛЕКТРИЧЕСКА:
ЧАСТ КОНСТРУКТИВНА
ФОНТАН
$i | Земни работи
1 | Механизиран изкоп за фонтан с транспорт на депо | м3 | 15.68
2 | Обратен насип от носеща земна основа (без хумус) за възстановяване на изкопания обем с последващо механизирано уплатняване на пластове | м3 | 4.43
3 | Пясъчна възглавница | м3 | 1.8
Кофражни работи
1 | Кофраж за фонтан първи такт на бетониране | м2 | 16.82
2 | Кофраж за фонтан втори такт на бетониране | м2 | 20.68
Бетонови работи
1 | Подложен бетон 10см-клас по въздействие-Х0 по БДС ЕN206-1,клас по якост на натиск С8/10 по БДС EN 206-1 | м3 | 1.8
2 | Полагане на Бетон -клас по въздействие-Х0 по БДС ЕN206-1 С20/25 по БДС EN 206-1/NA,клас по мразоустойчивост за фонтана Вм 100 по БДС EN 206-1/NA,клас по водонепропускливост за фонтана Вв 0,8 по БДС EN 206-1/NA | м3 | 10.78
Армировъчни работи
| Производство,доставка и монтаж на армировка съгласно чертеж VF1-SC-02A | kg | 469
Други
1 | Доставка и монтаж на водоспираща лента с широчина 20см | м | 15.91
2 | Доставка и монтаж на водонабъбваща лента по контура на съществуващо корито | м | 19.8
СЦЕНА
Кофражни работи сцена
1 | Кофраж за сцена | м2 | 500
Армировъчни работи сцена
1 | Заготовка,доставка и монтаж на армировка В235 | кг | 290
2 | Заготовка,доставка и монтаж на армировка В500В | кг | 6069
Бетонови работи сцена
1 | Заготвяне,транспорт и полагане на подложен бетон-клас В10 | м3 | 4
2 | Заготвяне,транспорт и полагане на бетон за настилка-клас В15 | м3 | 9.45
3 | Заготвяне,транспорт и полагане на бетон за сцена-клас В30 | м3 | 50.3
ЧАСТ КОНСТРУКТИВНА
ОБЩО АРХИТЕКТУРА+ПАРКОУСТРОЙСТВО+ВиК+ЕЛЕКТРИЧЕСКА+КОНСТРУКТИВНА:
ДДС
Общо с ДДС
Участник:
/подпис и печат/
|  |  | Подпис: | ..........................
/ арх. Б. Богданов/
„Този документ е създаден в рамките на проект “Велинград – интегриран град на бъдещето”, който се осъществява с финансовата подкрепа на Оперативна програма Регионално развитие” 2007-2013 г., съфинансирана от Европейския съюз чрез Европейския фонд за регионално развитие”
Note on F308: в КСС-то липсва тази сума