## Sheet1
КОЛИЧЕСТВЕНО-СТОЙНОСТНА СМЕТКА
№ | Описание | Мярка | Количество | Единична цена без ДДС | Обща стойност без ДДС
1. | Изготвяне и узаконяване проект за метална поцинкована кула с не по-малка височина от 24 м. над кота ± 0.00; | бр. | 1
- За обслужване на техниката и оборудването да се предвиди платформа на височина не по-малка от 23 м. над кота ± 0.00 и размери не по-малки от 250/250 см.
- Нормативни натоварвания на конструкцията:
1. Обледяване – до 5 см. лед по периферията на стоманените елементи;
2. Температурни разлики - -50°C ~ +50°C;
3. Технологично натоварване – не по-малко от 2 kN/m2;
4. Сняг – не по-малко от 3.40 kN/m2;
5. Натоварване при скорост на вятъра не по-малка от 25 м/сек.
6. Земетръс – стойност на сеизмичния коефициент Кс – 0,27, съгласно Наредба № РД-02-20-2/27.01.2012 г.
2. | Доставка Метална поцинкована кула (клас стомана S235JR) | бр. | 1
3. | Крепежни елементи – горещо поцинковани болтове, шпилки, гайки, шайби – съгласно изготвения проект и отговарящи на изисквания за точност и якост. | - | -
4. | Монтаж на метална кула с включена механизация и консумативи | бр. | 1
5. | Направа на масов изкоп | м3 | 180
5.1. | Изкоп ЗП с багер на транспорт | м3 | 150
5.2. | Превоз ЗП със самосвал | м3 | 150
5.3. | Тънък изкоп за подравняване | м3 | 25
5.4. | Превоз ЗП на депо и от депо за обратен насип с натоварване на багер | м3 | 150
5.5. | Прехвърляне ЗП на 3 m за обратен насип | м3 | 150
5.6. | Разриване на ЗП за уплътняване | м3 | 150
5.7. | Уплътняване ЗП с трамбовка | м3 | 150
6. | Кофраж за стъпки и фундамент | м2 | 94
7. | Бетон В 12.5 и В 25 за подложен, фундамент и подколонници | м3 | 63
8. | Заготовка и монтаж на стомана за носеща армировка от клас A I и А III | кг. | 2860
9. | Комплект от мерки за мълниезащита и пренапрежения | к-т | 1
9.1. | Комплект (гнездо) с 4 заземителни кола и шина поцинковани | к-т | 1
9.2. | Активен пилон 1,8 м. | бр. | 1
9.3. | Отводен кабел | м/л | 40
9.4. | Междинни розетки | бр. | 4
9.5. | Водещи скоби | бр. | 50
9.6. | Арматура и консумативи | бр. | 1
ЦЕНА ЗА ИЗПЪЛНЕНИЕ НА СМР БЕЗ ДДС:
Техника и апаратура
1. | Индустриален управляем PoE суич - Минимален брой PoE портове: 8 x RJ45 10/100/1000M (Hi-PoE/PoE+/PoE); - Минимум 1 x RJ45 10/100/1000M; - Минимум 2 x SFP 1000M; - Захранване: DC48~57V; - PoE бюджет: минимум 120W; - Работна температура: -30°C~65°C; - комплект с DIN контакт, захранващ блок и метална плоча. - Монтаж и настройка | бр. | 1
2. | Инсталиране на оптична кутия ODF с възможност за монтаж върху Din шина | бр. | 2
3. | Монтаж на външно табло с минимални размери: 500х500х250; | бр. | 2
- Влагозащита: IP66;
- Оборудвано с метална плоча;
4. | Полагане на кабел СВТ-С 3Х1.50 Uo/U-0.6/1kV | м/л | 200
5. | Полагане на кабел FTP Cat.6 LSZH | м/л | 280
6. | Полагане на оптичен кабел FTTH с носещо въже за въздушно полагане | м/л | 1600
7. | Камери за наблюдение, локализиране на пожари и анализ в комплект със стойка за монтаж и: Размер на сензора – минимум 1/2.8” Progressive Scan CMOS; Метод на компресия – минимум H.265 и H.264; ONVIF профили - ONVIF (Profile S, Profile G, Profile T) и API; Резолюция на изображението - минимум 1920×1080 при 30fps; WDR – минимум 120dB; Минимална осветеност - 0.001Lux при F1.6, AGC ON; Механичен ИЧ филтър – Да; Обектив – минимум 4.7mm ~ 47mm, моторизиран; Поддръжка на Micro SD карта с поддържан размер минимум 128GB; Захранване PoE, DC12V и/или AC24V; ИЧ подсветка – минимум 100m; Влагозащита – минимум IP66; Работна температура - 40°C ~ 60°C; - Монтаж и настройка | бр. | 4
8. | Обзорна PTZ IP камера в комплект със стойка за монтаж и: | бр. | 1
Размер на сензора – минимум 1/2.8” Progressive Scan CMOS;
Метод на компресия – минимум H.265 и H.264;
ONVIF профили - ONVIF (Profile S, Profile G, Profile T) и API;
Резолюция на изображението - минимум 1920×1080 при 30fps;
WDR – минимум 120dB;
Минимална осветеност - 0.001Lux при F1.6, AGC ON;
Механичен ИЧ филтър – Да;
Обектив – минимум 4.5mm ~ 147mm, моторизиран;
Завъртане по хоризонтала 360 градуса и по вертикала 90 градуса.
Поддръжка на Micro SD карта с поддържан размер минимум 128GB;
Захранване PoE, DC/AC24V;
ИЧ подсветка и/или лазерна подсветка – минимум 500m;
Влагозащита – минимум IP66;
Работна температура - 40°C ~ 60°C;
- Монтаж и настройка
9. | Работна станция за наблюдение и анализ | бр. | 4
Процесор: Брой физически ядра – минимум 4 бр;
Кеш памет на процесора – минимум 6 MB;
Честота на процесора – минимум 3.70 GHz;
Видеокарта: минимум 2GB DDR4 64 bit или еквивалент;
Интерфейс – минимум 1 х HDMI; 1 х DVI
Оперативна памет – минимум 8GB DDR4;
Твърд диск за ОС: минимум 1TB 7200rpm;
Оптично у-во DVD RW – Да;
Card READER – Да;
Windows 10 Pro – Да;
- Монтаж и настройка
10. | Монитор за работна станция за наблюдение и анализ | бр. | 2
Монитор LED технология;
Диагонал: минимум 23.8";
Резолюция: минимум 1920x1080;
Интерфейс: минимум 1 х HDMI; 1 х DVI;
- Монтаж и настройка
11. | 55" LED дисплей за наблюдение и анализ в комплект със стойка за видеостена и свързващи кабели | бр. | 2
Монитор LED или LCD технология;
Диагонал: 55";
Резолюция: минимум 1920x1080;
Интерфейс: минимум 2 х HDMI; 1 x USB
Стойка за стенен монтаж – Да;
Интерфейсни кабели 15 м – Да;
- Монтаж и настройка
12. | Доставка на СОТ система за охрана на кула и охранителната камера на ЖР кулата с изведен сигнал до помещение на охранителите; | к-т | 1
- Монтаж и настройка
13. | Доставка и инсталация лиценз за камера към сървър за запис на данни | бр. | 4
14. | Доставка и инсталация лиценз за камера към сървър за видеоанализ на данни; | бр. | 4
15. | Доставка и инсталация на лиценз за камери към софтуер за ранно откриване на пожари в контролен център; | бр. | 4
16. | Сървър за видеоанализ оборудван с релси за монтаж в сървърен шкаф и минимум 8TB дисково пространство | бр. | 1
Процесор: Брой физически ядра – минимум 6 бр;
Кеш памет на процесора – минимум 9 MB;
Честота на процесора – минимум 4.40 GHz;
Видеокарта: минимум 2GB DDR4 64 bit или еквивалент;
Оперативна памет – минимум 8GB DDR4;
Твърд диск за ОС: минимум 1TB 7200rpm;
Твърд диск за данни: минимум 2 x 4TB 7200rpm;
Оптично у-во DVD RW – Да;
Windows 10 Pro – Да;
- Монтаж и настройка
17. | Доставка и инсталация на софтуер за ранно откриване на пожари и визуализация на сигналите от камери и метеостанция в контролен център с възможност за непрекъснат мониторинг на информацията от видеокамерите и анализ на постъпващите изображения – Да; | бр. | 1
- Автоматично известяване на операторите при детекция на дим или открит огън;
- Настройка и тестове на системата за ранно откриване на пожари;
18. | Обучение на оператори за работа със софтуера за ранно откриване на пожари; | бр. | 2
19. | Изграждане на резервирано токозахранване за техниката и оборудването на металната поцинкована кула с възможност да осигури работа за не по-малко от 1 час; | бр. | 1
20. | Изграждане, адресиране, конфигуриране през оптично трасе и неговите подмодули, в т.ч. - рутери, комутатори, пач панели, медия конвертори, мрежови камери за отдалечено наблюдение и контрол в локален център. | бр. | 1
ЦЕНА ЗА ДОСТАВКА И МОНТАЖ НА ТЕХНИКАТА И АПАРАТУРАТА БЕЗ ДДС:
Note on B14: EAnastasova: